## TabulkaXI1
Plán rozvoje pro kraj : Plzeňský kraj | [5 empty] | Provozní skupina :
Tab. XI - TECHNICKÉ ÚDAJE A FINANČNÍ PROSTŘEDKY VODOVODU | [10 empty] | Aktualizace 2019
CZ032.3405.3201.0017.01 Zdemyslice
(číslo a název obce)
ID | K | H l a v n í o b j e k t y |  |  |  |  | stávající objekty |  |  | rekonstrukce |  | nové stavby
|  | 1. zdroje |  |  |  |  | HIM | rok uved. | rok posled. | HIM | rok zaháj. | HIM | rok zaháj.
|  | název | techn.parametry |  |  | vydat(l/s) | mil.Kč | do provozu | rekonstr. | mil.Kč | /ukončení | mil.Kč | /ukončení
| 0 | vrt Zdemyslice | podzemní |  |  | 1
Z.S | 1 | průzkumný vrt HV-01 | podzemní |  |  | 1 | [5 empty] | 0.352 | 2018
2. úpravny vody
|  | název | technologie úpravy vody |  |  | kap (l/s)
|  | ÚV | dvoustupňová | [5 empty] | 2012
|  | ÚV | odstranění Fe a Mn | [6 empty] | 4.41 | 2023
3. čerpací stanice
|  | název |  |  | Qč(l/s) | H(m)
C.S | 0 | ČS Zdemyslice |  |  | 1 | 55
4. vodojemy
|  | název |  | max hl. | min hl. | objem(m)
|  | vodojem |  |  |  | 100 | [5 empty] | 2.97 | 2023
5. přívodní řady
|  | název |  | materiál | DN(mm) | délka(km)
|  | přivaděč |  | PVC/PE | 50 | 0.6 | [5 empty] | 1.3413 | 2023
6. rozvodné řady
|  | název |  | materiál | DN(mm) | délka(km)
S.S | 0 | Zdemyslice |  | PVC/PE | 90 | 0.609
| 0 | Zdemyslice |  | LT | 80 | 0.604
|  | Zdemyslice |  | PVC/PE | 90 | 1 | [5 empty] | 3.0685 | 2023
7. přípojky
|  | název |  |  | počet | délka(km)
P.S | 0 | Zdemyslice |  |  | 30 | 0.21
8. jiné objekty
název
|  | Součet | [7 empty] | 4.41 |  | 7.7318