## TabulkaXI1
Plán rozvoje pro kraj : Plzeňský kraj | [5 empty] | Provozní skupina :
Tab. XI - TECHNICKÉ ÚDAJE A FINANČNÍ PROSTŘEDKY VODOVODU | [10 empty] | Aktualizace 2018
CZ032.3401.3202.0039.01 Klenčí pod Čerchovem
(číslo a název obce)
ID | K | H l a v n í o b j e k t y |  |  |  |  | stávající objekty |  |  | rekonstrukce |  | nové stavby
|  | 1. zdroje |  |  |  |  | HIM | rok uved. | rok posled. | HIM | rok zaháj. | HIM | rok zaháj.
|  | název | techn.parametry |  |  | vydat(l/s) | mil.Kč | do provozu | rekonstr. | mil.Kč | /ukončení | mil.Kč | /ukončení
|  | Klenčí | povrchový |  |  | 3
Z.S | 0 | Klenčí pod
|  | Čerchovem | povrchový |  |  | 2.1
|  | Nový HV | podzemní vrt |  |  | 1.5
|  | 1 | [9 empty] | 0.45 | 2018-2020
2. úpravny vody
|  | název | technologie úpravy vody |  |  | kap (l/s)
U.S | 0 | Klenčí p/Č. |  |  |  | 0
3. čerpací stanice
|  | název |  |  | Qč(l/s) | H(m)
4. vodojemy
|  | název |  | max hl. | min hl. | objem(m)
V.S | 0 | VDJ Na Stráži |  | 564.82 | 560.82 | 50
V.S | 0 | VDJ Na Stráži |  | 566.82 | 560.82 | 100
V.S | 0 | VDJ Na Brtni |  | 533 | 529.7 | 500
V.S | 0 | VDJ Na Náměstí |  | 0 | 0 | 20
5. přívodní řady
|  | název |  | materiál | DN(mm) | délka(km)
R.S | 0 | Klenčí p/Č. |  | AZB | 90 | 0.4
R.S | 0 | Klenčí p/Č. |  | LT | 80 | 0.486
R.S | 0 | Klenčí p/Č. |  | LT | 90 | 0.906
|  | Z nového vrtu |  | PVC | 90 | 0.6 | [5 empty] | 1.32 | 2018-2020
6. rozvodné řady
|  | název |  | materiál | DN(mm) | délka(km)
S.S | 0 | Klenčí p/Č. |  | LT | 150 | 1.329
S.S | 0 | Klenčí p/Č. |  | LT | 125 | 1.2
S.S | 0 | Klenčí p/Č. |  | LT | 65 | 0.806 |  |  |  | 2.6 | 2018-2020
S.S | 0 | Klenčí p/Č. |  | LT | 80 | 1.248 |  |  |  | 3.9 | 2020-2025
S.S | 0 | Klenčí p/Č. |  | LT | 60 -100 | 2.335
S.S | 0 | Klenčí p/Č. |  | PVC/PE | 90 | 0.173
S.S | 0 | Klenčí p/Č. |  | PVC/PE | 110 | 0.18
S.S | 0 | Klenčí p/Č. |  | PVC/PE | 160 | 0.19
S.S | 0 | Klenčí p/Č. |  | PVC/PE | 90 | 0.766
S.S | 0 | Klenčí p/Č. |  | PVC/PE | 110 | 0.792
S.N | 2 | Klenčí p/Č. |  | PVC/PE | 80 | 0.568
|  | Klenčí p/Č. |  | PVC | 110 | 1.44
|  | Klenčí p/Č. - nový |  | PVC | 90 | 0.306
|  | Vodovod - U hřbitova |  | PVC | 90 | 0.29 | [5 empty] | 0.83 | 2020-2025
7. přípojky
|  | název |  |  | počet | délka(km)
|  | Klenčí p/Č. |  |  | 334 | 3.369
P.S | 0 | Vod. příp. U hřbitova |  |  | 16 | 0.2 | [6 empty] | 2020-2025
8. jiné objekty
název
|  | Součet | [7 empty] | 6.5 |  | 2.6