## TabulkaXI1
Plán rozvoje pro kraj : Plzeňský kraj | [5 empty] | Provozní skupina :
Tab. XI - TECHNICKÉ ÚDAJE A FINANČNÍ PROSTŘEDKY VODOVODU | [10 empty] | Aktualizace 2018
CZ032.3401.3202.0063.01 Rybník
(číslo a název obce)
ID | K | H l a v n í o b j e k t y |  |  |  |  | stávající objekty |  |  | rekonstrukce |  | nové stavby
|  | 1. zdroje |  |  |  |  | HIM | rok uved. | rok posled. | HIM | rok zaháj. | HIM | rok zaháj.
|  | název | techn.parametry |  |  | vydat(l/s) | mil.Kč | do provozu | rekonstr. | mil.Kč | /ukončení | mil.Kč | /ukončení
Z.S | 0 | Rybník -
|  | HV-04 | podzemní vrt |  |  | 0.5 | [5 empty] | 0.332 | 2018-2020
|  | Korytany | podzemní |  |  | 0.6
2. úpravny vody
|  | název | technologie úpravy vody |  |  | kap (l/s)
3. čerpací stanice
|  | název |  |  | Qč(l/s) | H(m)
4. vodojemy
|  | název |  | max hl. | min hl. | objem(m)
V.S | 0 | VDJ Rybník I. |  | 0 | 0 | 80
V.S | 0 | VDJ Rybník II. |  | 0 | 650 | 0
5. přívodní řady
|  | název |  | materiál | DN(mm) | délka(km)
R.S | 0 | Rybník |  | PVC/PE | 100 | 0.7
R.S | 0 | Rybník |  | PVC/PE | 80 | 0.7
| 0 | Rybník |  | PVC/PE | 90 | 0.2 | [5 empty] | 0.44 | 2018-2020
6. rozvodné řady
|  | název |  | materiál | DN(mm) | délka(km)
S.S | 0 | Rybník |  | PVC/PE | 80 | 2
|  | Rybník |  | PVC/PE | 90 | 0.2 | [5 empty] | 0.638 | 2018-2020
7. přípojky
|  | název |  |  | počet | délka(km)
P.S | 0 | Rybník |  |  | 18 | 0.18
8. jiné objekty
název
|  | Součet | [9 empty] | 1.41