## TabulkaXI1
Plán rozvoje pro kraj: Plzeňský kraj | [5 empty] | Provozní skupina :
Tab. XI - TECHNICKÉ ÚDAJE A FINANČNÍ PROSTŘEDKY VODOVODU | [10 empty] | Aktualizace 2019
CZ032.3404.3205.0150.01 Předslav
(číslo a název lokality)
ID | K | H l a v n í o b j e k t y |  |  |  |  | stávající objekty |  |  | rekonstrukce |  | nové stavby
|  | 1 zdroje |  |  |  |  | HIM | rok uved. | rok posled. | HIM | rok zaháj. | HIM | rok zaháj.
|  | název | tech.parametry |  |  | vydat.(l/s) | mil.Kč | do provozu | rekonstr. | mil.Kč | /ukončení | mil.Kč | /ukončení
Z.S | 0 | Vrt HV1 | hloub. 20,2 m, (Měch.zem.) |  |  | 0.36 |  | 1974
Z.S | 0 | Vrt HV2 | hloub. 25,8 m, (Měch.zem.) |  |  | 0.44 |  | 1974
Z.S | 0 | Vrt HV3 | hloubka 22,3 m |  |  | 0.28 |  | 1974
Z.S | 0 | Vrt HV4 | hloubka 51 m |  |  | 0.6 |  | 2006
Z.N | 0 | Vrt HV5 | hloubka 50 m |  |  | 0.25 | [5 empty] | 0.374 | 2019/2020
2 úpravny vody
|  | název | Technologie ÚV |  |  | kap [l/s]
U.S | 0 | ÚV Předslav - 2x pískové tlakové rychlofiltry | Chlornan sodný, hygienizace, předchlorace pro oxidaci železa a manganu, alkalizace |  |  | 3
[10 empty] | 0.5 | 2020/2022
3 čerpací stanice
|  | název |  |  | Qč [l/s] | H [m]
C.S | 0 | ČS v ÚV Předslav - 2ks čerpadel |  |  | 6 | 60
4 vodojemy
|  | název |  | max.hl | min.hl | Objem[m3]
V.S | 0 | VDJ Předslav (Měchol.zem. a.s.) |  | 445.2 | 441.9 | 250 |  | 1982
V.S | 0 | VDJ Předslav-nový 2x100 |  | 447.5 | 444.53 | 200 |  | 2010
5 přívodné řady
|  | název |  | Materiál | DN [mm] | Délka[km]
R.S | 0 | Vrty HV1 - HV3 - Šachta AŠ01 |  | PVC/PE | 63 | 0.161 |  | 1982
R.S | 0 | Šachta AŠ01 - ÚV |  | PE | 90 | 0.154 |  | 1982
R.S | 0 | Vrt HV4 - ÚV |  | PE | 63 | 0.355 |  | 2006
R.N | 0 | Vrt HV1 - ÚV |  | PE | 63 | 0.197 |  |  |  | 0.079 | 2019/2020 | 0.238 | 2019/2020
R.N | 0 | Vrt HV2 - ÚV |  | PE | 63 | 0.265 |  |  |  | 0.188 | 2019/2020 | 0.238 | 2019/2020
R.N | 0 | Vrt HV3 - ÚV |  | PE | 63 | 0.182 |  |  |  | 0.061 | 2019/2020 | 0.231 | 2019/2020
R.N | 0 | Vrt HV5 - ÚV |  | PE | 63 | 0.229 | [5 empty] | 0.368 | 2019/2020
R.S | 0 | ÚV - VDJ Předslav-nový (výtlak) |  | PVC/PE | 110 | 0.934 |  | 2010
R.N | 4 | RŠ1 (Otín,Předslav)-Předslav |  | PVC/PE | 110 | 1.02 | [5 empty] | 2.162 | 2024/2025
R.S | 0 | VDJ Předslav-nový - VŠ01 |  | PVC | 160 | 0.192 |  | 2010
R.S | 0 | VŠ01 - VŠ02 - Předslav |  | PVC | 160 | 0.796 |  | 2010
R.S | 0 | VŠ02 - Předslav - Zásobovací |  | PVC | 160 | 0.712 |  | 1982
R.S | 0 | Předslav - Zásobov. - Protlak |  | OC | 150 | 0.017 |  | 2010
R.S | 0 | ÚV - VDJ - Měchol. zem. a.s. |  | PE | 90 | 0.109 |  | 1982
R.S | 0 | ÚV - VDJ - Měchol. zem. a.s. |  | PVC | 160 | 1 |  | 1982
6 rozvodné řady
|  | název |  | Materiál | DN [mm] | Délka[km]
S.S | 0 | rozvodná síť |  | PVC/PE | 90 | 1.239 |  |  |  | 0.669 | 2022/2032
S.S | 0 | rozvodná síť |  | PVC/PE | 100 | 1.343 |  |  |  | 0.824 | 2022/2032
S.N | 4 | rozvodná síť |  | PVC/PE | 80 | 1 | [5 empty] | 1.113 | 2025/2025
S.N | 4 | rozvodná síť |  | PVC/PE | 100 | 0.8 | [5 empty] | 1.061 | 2025/2025
S.N | 5 | rozvodná síť |  | PVC/PE | 100 | 0.6 | [5 empty] | 0.796 | 2025/2025
7 přípojky
|  | název |  |  | počet | Délka[km]
P.S | 0 | přípojky |  |  | 113 | 1.5
8 jiné objekty
název
|  | Součet | [7 empty] | 2.321 |  | 6.581