## TabulkaXI1
Plán rozvoje pro kraj : Plzeňský kraj | [5 empty] | Provozní skupina :
Tab. XI - TECHNICKÉ ÚDAJE A FINANČNÍ PROSTŘEDKY VODOVODU | [10 empty] | Aktualizace 2021
CZ032.3407.3206.0174.01 Jarov
(číslo a název obce)
ID | K | H l a v n í o b j e k t y |  |  |  |  | stávající objekty |  |  | rekonstrukce |  | nové stavby
|  | 2. úpravny vody |  |  |  |  | HIM | rok uved. | rok posled. | HIM | rok zaháj. | HIM | rok zaháj.
|  | název | technologie úpravy vody |  |  | kap (l/s) | mil.Kč | do provozu | rekonstr. | mil.Kč | /ukončení | mil.Kč | /ukončení
|  | Jarov | jednostupňová |  |  | 1 | [5 empty] | 1.2 | 2021
3. čerpací stanice
|  | název |  |  | Qč(l/s) | H(m)
|  | ČS do spotřebiště |  |  | 2 | 30 | [5 empty] | 0.78 | 2021
4. vodojemy
|  | název |  | max hl. | min hl. | objem(m)
|  | VDJ |  | 394 | 390 | 20 | [5 empty] | 0.84 | 2021
5. přívodní řady
|  | název |  | materiál | DN(mm) | délka(km)
R.N | 4 | přívodní řad |  | PE | 80 | 0.142 | [5 empty] | 0.3124 | 2021
6. rozvodné řady
|  | název |  | materiál | DN(mm) | délka(km)
S.N | 4 | rozvod pro obci |  | PE | 80-100 | 2.238 | [5 empty] | 5.3712 | 2021
7. přípojky
|  | název |  |  | počet | délka(km)
8. jiné objekty
název
|  | Součet | [9 empty] | 8.5036