## TabulkaXI1
Plán rozvoje pro kraj : Plzeňský kraj | [5 empty] | Provozní skupina :
Tab. XI - TECHNICKÉ ÚDAJE A FINANČNÍ PROSTŘEDKY VODOVODU
|  |  | CZ032.3408.3211.0336.01 Cekov | [7 empty] | Aktualizace 2022
(číslo a název obce)
ID | K | H l a v n í o b j e k t y |  |  |  |  | stávající objekty |  |  | rekonstrukce |  | nové stavby
|  | 1. zdroje |  |  |  |  | HIM | rok uved. | rok posled. | HIM | rok zaháj. | HIM | rok zaháj.
|  | název | techn.parametry |  |  | vydat(l/s) | mil.Kč | do provozu | rekonstr. | mil.Kč | /ukončení | mil.Kč | /ukončení
Z.S | 0 | Z-vrt Cekov | podzemní |  |  | 1.3
2. úpravny vody
|  | název | technologie úpravy vody |  |  | kap (l/s)
|  | ÚV |  |  |  | 0.833 | [5 empty] | 3.5
3. čerpací stanice
|  | název |  |  | Qč(l/s) | H(m)
C.S | 0 | ČS Cekov |  |  | 1.3 | 25
4. vodojemy
|  | název |  | max hl. | min hl. | objem(m)
V.S | 0 | VDJ Cekov |  | 480 | 475 | 200
5. přívodní řady
|  | název |  | materiál | DN(mm) | délka(km)
R.S | 0 | přív.řad Cekov |  | PVC/PE | 100 | 0.704
6. rozvodné řady
|  | název |  | materiál | DN(mm) | délka(km)
S.S | 0 | rozvod.řady Cekov |  | PVC/PE | 100 | 1.312
S.S | 0 | rozvod.řady Cekov |  | PVC/PE | 80 | 0.295
7. přípojky
|  | název |  |  | počet | délka(km)
P.S | 0 | přípojky-Cekov |  |  | 79 | 0.79
8. jiné objekty
název
|  | Součet | [9 empty] | 3.5