## TabulkaXI1
Plán rozvoje pro kraj : Plzeňský kraj | [5 empty] | Provozní skupina :
Tab. XI - TECHNICKÉ ÚDAJE A FINANČNÍ PROSTŘEDKY VODOVODU
|  |  | CZ032.3410.3213.0426.02 Krásné Údolí | [7 empty] | Aktualizace 2022
(číslo a název obce)
ID | K | H l a v n í o b j e k t y |  |  |  |  | stávající objekty |  |  | rekonstrukce |  | nové stavby
|  | 1. zdroje |  |  |  |  | HIM | rok uved. | rok posled. | HIM | rok zaháj. | HIM | rok zaháj.
|  | název | techn.parametry |  |  | vydat(l/s) | mil.Kč | do provozu | rekonstr. | mil.Kč | /ukončení | mil.Kč | /ukončení
|  | vrt | [9 empty] | 0.5
Z.S | 0 | Vrt Krásné Údolí | podzemní |  |  | 0.08
2. úpravny vody
|  | název | technologie úpravy vody |  |  | kap (l/s)
|  | ÚV | [9 empty] | 3
3. čerpací stanice
|  | název |  |  | Qč(l/s) | H(m)
C.S | 0 | ČS Krásné Údolí |  |  | 0.09 | 18
4. vodojemy
|  | název |  | max hl. | min hl. | objem(m)
5. přívodní řady
|  | název |  | materiál | DN(mm) | délka(km)
6. rozvodné řady
|  | název |  | materiál | DN(mm) | délka(km)
S.S | 0 | Rozvodná síť Krásné
|  | Údolí |  | PVC/PE | 50 | 0.33
7. přípojky
|  | název |  |  | počet | délka(km)
P.S | 0 | Vodov.přípojky Krásné Údolí |  |  | 5 | 0
8. jiné objekty
název
|  | Součet | [9 empty] | 3.5