## TabulkaXII1
Plán rozvoje pro kraj : Plzeňský kraj | [5 empty] | Provozní skupina :
Tab. XII - TECHNICKÉ ÚDAJE A FINANČNÍ PROSTŘEDKY KANALIZACÍ | [10 empty] | Aktualizace 2019
CZ032.3405.3201.0017.01 Zdemyslice
(číslo a název obce)
ID | K | H l a v n í o b j e k t y |  |  |  |  | stávající objekty |  |  | rekonstrukce |  | nové stavby
|  | 1. čistírny odpadních vod |  |  |  |  | HIM | rok uved. | rok posled. | HIM | rok zaháj. | HIM | rok zaháj.
|  | název | typ ČOV |  |  | kap (m3/d) | mil.Kč | do provozu | rekonstr. | mil.Kč | /ukončení | mil.Kč | /ukončení
C.S | 0 | ČOV Zdemyslice | Mechanická ČOV |  |  | 90 |  |  |  | 9.783 | 2023
2. biologický rybník
|  | název | objem (m3) |  |  | kap (EO)
3. kanalizační síť
|  | název |  | materiál | DN(mm) | délka(km)
K.S | 0 | kanal. síť Zdemyslice |  | kamenina | 300 | 0.565
K.S | 0 | kanal. síť Zdemyslice |  | kamenina | 400 | 0.592
K.S | 0 | kanal. síť Zdemyslice |  | želbeton | 500 | 0.263
K.S | 0 | kanal. síť Zdemyslice |  | želbeton | 600 | 0.743
K.S | 0 | kanal. síť Zdemyslice |  | želbeton | 800 | 0.025
K.S | 0 | kanal. síť Zdemyslice |  | želbeton | 1000 | 0.015
|  | kanal.síť Zdemyslice |  | kamenina | 300 | 0.295 | 0.978 | 2016/2016
|  | kanal.síť Zdemyslice |  | PVC | 250 | 0.05 | [5 empty] | 0.1819 | 2023
K.N | 5 | kanal.síť Zdemyslice |  | PVC | 250 | 0.09 | [5 empty] | 0.43988 | 2023
|  | kanal.síť Zdemyslice |  | PVC | 250 | 0.146 | 0.713 | 2018
4. výtlačné řady
|  | název |  | materiál | DN(mm) | délka(km)
5. čerpací stanice
|  | název |  |  | Qč(l/s) | H(m)
6. kanalizační přípojky
|  | název |  |  | počet | délka(km)
P.S | 0 | kanal. přípojky Zdemyslice |  |  | 0 | 0
7. jímky
|  | název | typ |  |  | počet
J.S | 0 | Jímky
|  | Součet | [7 empty] | 9.783 |  | 0.62177