## TabulkaXII1
Plán rozvoje pro kraj : Plzeňský kraj | [5 empty] | Provozní skupina :
Tab. XII - TECHNICKÉ ÚDAJE A FINANČNÍ PROSTŘEDKY KANALIZACÍ | [10 empty] | Aktualizace 2018
CZ032.3401.3202.0039.01 Klenčí pod Čerchovem
(číslo a název obce)
ID | K | H l a v n í o b j e k t y |  |  |  |  | stávající objekty |  |  | rekonstrukce |  | nové stavby
|  | 1. čistírny odpadních vod |  |  |  |  | HIM | rok uved. | rok posled. | HIM | rok zaháj. | HIM | rok zaháj.
|  | název | typ ČOV |  |  | kap (m3/d) | mil.Kč | do provozu | rekonstr. | mil.Kč | /ukončení | mil.Kč | /ukončení
C.S | 0 | ČOV Klenčí pod
|  | Čerchovem | ČOV s regen., denitr. |  |  | 67
C.N | 1 | ČOV Klenčí pod
|  | Čerchovem | Akt. č. denitrif.+nit |  |  | 405
C.R | 3 | ČOV Klenčí pod
|  | Čerchovem | ČOV s regen., denitr. |  |  | 67
|  | ČOV Klenčí | odstředivka na kal | [8 empty] | 1.5 | 2018-2020
2. biologický rybník
|  | název | objem (m3) |  |  | kap (EO)
3. kanalizační síť
|  | název |  | materiál | DN(mm) | délka(km)
|  | kanal.síť |  | želbeton | 200 | 0.992
|  | kanal.síť |  | želbeton | 300 | 1.15
|  | kanal.síť |  | želbeton | 400 | 0.85
|  | kanal.síť |  | želbeton | 500 | 0.32
|  | kanal.síť |  | želbeton | 600 | 0.11
|  | kanal.síť |  | želbeton | 700 | 0.095
|  | kanal.síť |  | želbeton | 800 | 0.225
|  | kanal.síť |  | želbeton | 1000 | 0.145
|  | kanal.síť |  | kamenina | 200 | 0.86
|  | kanal.síť |  | kamenina | 250 | 2.195
|  | kanal.síť |  | kamenina | 300 | 0.278
|  | kanal.síť |  | PVC,PE | 80 | 0.122
|  | kanal.síť |  | PVC,PE | 150 | 1.103
|  | kanal.síť |  | PVC,PE | 250 | 3.857
|  | kanal.síť |  | PVC,PE | 400 | 0.314
|  | kanal.síť |  | PVC,PE | 150 | 1.097
|  | kanal.síť |  | PVC,PE | 80 | 0.5
|  | kanal.síť |  | PVC,PE | 150 | 2.02
|  | kanal.síť |  | PVC,PE | 250 | 2.05
|  | kanal.síť |  | PVC,PE | 400 | 0.9
|  | Splašková kanal. Hor. Klenčí |  | PVC | 250 | 0.8 | [5 empty] | 4.6 | 2018-2020
|  | Splašková kanal. U hřbitiva |  | PVC | 250 | 0.38 | [5 empty] | 2.2 | 2020-2025
4. výtlačné řady
|  | název |  | materiál | DN(mm) | délka(km)
5. čerpací stanice
|  | název |  |  | Qč(l/s) | H(m)
6. kanalizační přípojky
|  | název |  |  | počet | délka(km)
P.S | 0 | Příp. Klenčí pod Čerchove |  |  | 187 | 2.244
P.S | 0 | Příp. Klenčí pod Čerchove |  |  | 134 | 1.171
P.N | 6 | Příp. Klenčí pod Čerchove |  |  | 19 | 0.228
|  | Splaškové přípojky Hor. Klenčí |  |  | 62 | 0.31 | [5 empty] | 0.8 | 2018-2020
|  | Splaškové přípojky U hřbitova |  |  | 16 | 0.08 | [5 empty] | 0.2 | 2020-2025
7. jímky
|  | název | typ |  |  | počet
J.S | 0 | Jímky Klenčí
pod Čerchove
|  | Součet | [9 empty] | 9.3