## TabulkaXII1
Plán rozvoje pro kraj : Plzeňský kraj | [5 empty] | Provozní skupina :
Tab. XII - TECHNICKÉ ÚDAJE A FINANČNÍ PROSTŘEDKY KANALIZACÍ
|  |  | CZ032.3410.3213.0426.01 Černošín | [7 empty] | Aktualizace 2022
(číslo a název obce)
ID | K | H l a v n í o b j e k t y |  |  |  |  | stávající objekty |  |  | rekonstrukce |  | nové stavby
|  | 1. čistírny odpadních vod |  |  |  |  | HIM | rok uved. | rok posled. | HIM | rok zaháj. | HIM | rok zaháj.
|  | název | typ ČOV |  |  | kap (m3/d) | mil.Kč | do provozu | rekonstr. | mil.Kč | /ukončení | mil.Kč | /ukončení
|  | ČOV |  |  |  | 1200 | [5 empty] | 20
2. biologický rybník
|  | název | objem (m3) |  |  | kap (EO)
3. kanalizační síť
|  | název |  | materiál | DN(mm) | délka(km)
K.S | 0 | PVC DN 300 |  | PVC,PE | 300 | 0.555
K.S | 0 | Kamenina DN 200 |  | kamenina | 250 | 0.165
K.S | 0 | Kamenina DN 300 |  | kamenina | 300 | 1.115
K.S | 0 | Beton DN 200 |  | želbeton | 250 | 0.1
K.S | 0 | Beton DN 300 |  | želbeton | 300 | 1.455
K.S | 0 | Beton DN 400 |  | želbeton | 400 | 1.03
K.S | 0 | Beton DN 500 |  | želbeton | 500 | 0.715
K.S | 0 | Beton DN 600 |  | želbeton | 600 | 0.045
K.S | 0 | Beton DN 1000 |  | želbeton | 1000 | 0.24
K.S | 0 | Beton DN 750/500 |  | želbeton | 800 | 0.68
4. výtlačné řady
|  | název |  | materiál | DN(mm) | délka(km)
5. čerpací stanice
|  | název |  |  | Qč(l/s) | H(m)
6. kanalizační přípojky
|  | název |  |  | počet | délka(km)
P.S | 0 | Kanal. přípojky Černošín |  |  | 207 | 0
7. jímky
|  | název | typ |  |  | počet
J.S | 0 | Jímky Černošín
J.S | 0 | Septiky Černošín
J.N | 5 | Jímky
|  | Součet | [9 empty] | 20